## Лист1
Лабораторная работа №2
Данные
C мг/л | 310
Длина | 14
Ширина | 10
Высота | 6
Пары | Cu
ПДК мг/м^3 | 2
Спр | 0.3
Расчёт
C мг/м^3 | 0.31
V | 840
G=C*V | 260.4
Нужно ли проветривание Да=1 НЕТ=0 | 0
Vн =(G/(ПДК-Спр))*(Да или нет) | 0
Измеренная концентрация С мг/м^3 | Объём лабортории V м^3 | Общее кол-во вредности G мг | Необходимое кол-во воздуха Vн, м^3
0.31 | 840 | 260.4 | 0

## Лист2
Лабораторная работа №3
Данные
T Цельсия | 20
p кПа | 101.325
ПДК | 0.01
Т Кельвина | 293
P Па | 101325
Формулы
С=(g2-g1)*1000/Vt
Cп=3,5*10^5*(g2-g1)*T/V*t
K=Сп/ПДК
Расчёт
| № | Масса фильтра |  | Производительность аспиратора л/мин | Время отбора мин.t | Концентрация пыли мг/м^3 |  | ПДК мг/м^3 | Коэфф. кратности очистки фоздуха
|  | До опыта g1 | После опыта g2 |  |  | Опытная С | Приведённая Сп
| 1 | 0.0002 | 1 | 20 | 10 | 4.999 | 5.0594 | 0.01 | 505.9437
| 2 | 0.0001 | 3 | 20 | 10 | 14.9995 | 15.1808 | 0.01 | 1518.0841
| 3 | 0.00015 | 1.5 | 20 | 10 | 7.4992 | 7.5899 | 0.01 | 758.9915

## Лист3
Лабораторная работа №5
| № | Материал (название) образца | Интенсивность шума по щкале "F" (дБ) | Интенсивность шума (L), Дб на фиксированных частотах
|  |  |  | 63 | 125 | 250 | 500 | 1000 | 2000 | 4000 | 8000
| 1 | металл | 212 | 210 | 205 | 200 | 98 | 110 | 115 | 116 | 100
| 2 | дерево | 212 | 80 | 85 | 72 | 56 | 70 | 82 | 64 | 60
| 3 | картон | 212 | 201 | 204 | 207 | 198 | 180 | 207 | 206 | 200
c
| 1 | металл |  | 0.99057 | 0.96698 | 0.9434 | 0.46226 | 0.51887 | 0.54245 | 0.54717 | 0.4717
| 2 | дерево |  | 0.37736 | 0.40094 | 0.33962 | 0.26415 | 0.33019 | 0.38679 | 0.30189 | 0.28302
| 3 | картон |  | 0.94811 | 0.96226 | 0.97642 | 0.93396 | 0.84906 | 0.97642 | 0.9717 | 0.9434
b
| 1 | металл |  | 0.009434 | 0.033019 | 0.056604 | 0.53774 | 0.48113 | 0.45755 | 0.45283 | 0.5283
| 2 | дерево |  | 0.62264 | 0.59906 | 0.66038 | 0.73585 | 0.66981 | 0.61321 | 0.69811 | 0.71698
| 3 | картон |  | 0.051887 | 0.037736 | 0.023585 | 0.066038 | 0.15094 | 0.023585 | 0.028302 | 0.056604

## Лист4
Лабораторная работа №6
Данные
Динамический модуль упруугости E н/м^2 | 510
Допустимое напряжение сжатия c н/м^2 | 34.3
Ускорение свободного падения g м/с^2 | 9.8
Число виброизоляторов n | 4
Вес виброустановки p кг | 6.5
Рабочая высота виброизолятора h м | 0.02
Расчёт
Достаточная площадь поперечного сечения виброизолятора S=(pg/nc)^0,5 | 0.68139
Жесткость виброизоляции установки K=ES/nh | 4343.8303
Частота собственных колебаний виброустановки f0=(K/4gp)^0,5 | 4.1289
(f0^2/f^2)-1
|  | 14.0164 | 57.2033 | 231.8132
Условия вибрации парамтры | Общий уровень | Уровень вибрации (дБ)в октавных полосах Гц.
|  | 16 | 31.5 | 63
Измеренный уровень вибрации L (дБ) | 98 | 96 | 94 | 93
Нормативный уровень вибрации L0 (дБ) | - | 92 | 92 | 92
Эффективность виброизоляции pL=L0-L(Дб) |  | -4 | -2 | -1
Расчетная эффективность виброизоляции pL0 (Дб) |  | 22.9327 | 35.1484 | 47.3028